## Sheet1
Company Name | Alpha Company | Bravo Company | Charlie Company | Delta Company | Echo Company
Cruise Speed (mph) | 120 | 100 | 160 | 90 | 30
Battery Capacity (Wh) | 320000 | 100000 | 220000 | 120000 | 150000
Time to Charge (hours x 100) | 60 | 20 | 80 | 62 | 30
Energy use at Cruise (Wh/mile) | 1600 | 1500 | 2200 | 800 | 5800
Passenger Count | 4 | 5 | 3 | 2 | 2
Probability of fault per hour | 0.25 | 0.1 | 0.05 | 0.22 | 0.61
Useable Battery capacity (Wh) | 288000 | 90000 | 198000 | 108000 | 135000
Energy use per hour of flight (Wh/h) | 192000 | 150000 | 352000 | 72000 | 174000
Energy used per simulation time unit (Wh/t) | 3.2 | 2.5 | 5.8667 | 1.2 | 2.9
Battery capacity per % soc | 3200 | 1000 | 2200 | 1200 | 1500
Downtime (h) | 0.5 | 0.5 | 0.5 | 0.5 | 0.5
Miles travelled per simulation time unit (mile) | 0.002 | 0.0016667 | 0.0026667 | 0.0015 | 0.0005
Analysis | [6 empty] | Stats
Filght time in one charge (hr) | 1.5 | 0.6 | 0.5625 | 1.5 | 0.77586 |  | Physical world |  | Simulation world |  | Factor
Miles travelled in one charge (mile) | 180 | 60 | 90 | 135 | 23.2759 | time | 1 | hr | 60000 | msec | 1.6667e-05
[6 empty] | battery threashold (%) | 10 |  |  |  | 0.1